## 测试用例
| 测试项 | 测试判断 | 测试结果 | 测试log | 备注 | Unnamed: 5 | 主程序测试报告 | Unnamed: 7 | Unnamed: 8 | Unnamed: 9 | Unnamed: 10 | 是否测试 | 终端名 | 发送指令 | 等待回显时间 | 需匹配文本 | 不能匹配到文本 | 执行完是否清空log缓存 | 单独保存log到文件 | 选择报告文件 | 生成报告文件 | 备注.1 | 6 | 7 | 8 | 9 | 10 | 11 | 12 | 13 | 14 | 15
0 | 拷机确认 | 跟项目组确认如下事项并填写： ①列出软件修改点（如微码修订，SDK版本变化，硬件改动等影响较大的），决策是否需要进行高低温覆盖）： ②是否需要高低温拷机： | 不适用 |  |  |  | 测试执行人 | 冯久奎 | 审核人 | 林东 |  | 0 | [7 empty] | 1 |  |  | 拷机确认 | 0.0 | nan | nan | nan | nan | nan | nan | nan | nan
1 | 软件说明文档审核 | 1、提交文件需包括软件及对应的软件说明文档 2、软件说明文档内容需包含：软件名称、日期、大小、MD5码；适用的硬件型号及硬件版本号；软件版本号；软件下装方法、操作步骤、功能测试说明；拟制、审核、核准人员名字；以上信息正确且无错别字 3、软件已知遗留问题描述（如果有的话） | pass |  |  |  | 测试软件版本 |  | 测试日期 |  |  | 1 |  | [sh ver,sh manu] | 2 | [version,manu] | fail | 1 |  |  |  |  | 软件说明文档审核 | 1.0 | nan | [sh ver,sh manu] | 2.0 | [version,manu] | fail | 1.0 | nan | nan
2 | 回退版本 | 1、准备样机,并检查样机的可测试性,如硬件版本适用性、整机完整性、是否能正常上电等 2、format文件系统，将设备的程序，如烧片、setmac、cpld等程序均下成外协上最新版本；如果是新产品首次发行则用需要发行的版本配合测试 备注：对于使用EMMC存储的，软件需要提供format接口进行格式化。 | fail |  |  |  | 被测设备主机型号及硬件版本 |  | 审核日期 |  |  | 0 |  |  | 2 |  | fail | 1 |  |  |  |  | 回退版本 | 0.0 | nan | nan | 2.0 | nan | fail | 1.0 | nan | nan
3 | 程序下装 | 按照软件说明文档里的下载方法进行程序下载，下载方式要方便产线操作。下载成功后直接run main要能正常运行，除非软件说明文档有约束需要重启或者上下电。 | failed |  |  |  | 被测设备线卡型号及硬件版本 |  | 测试结论 |  |  | 0 |  |  | 2 |  | fail | 1 |  |  |  |  | 程序下装 | 0.0 | nan | nan | 2.0 | nan | fail | 1.0 | nan | nan
4 | TFTP多台同时下装程序 | 机子支持TFTP，用下载网口进行多台同时下装程序测试，需要保证下装速率不降低太多，下装不出错，且程序都升级成功 | FAIL |  |  |  | 被测设备电源型号及硬件版本 |  | BUG ID |  |  | 0 |  |  | 2 |  | fail | 1 |  |  |  |  | TFTP多台同时下装程序 | 0.0 | nan | nan | 2.0 | nan | fail | 1.0 | nan | nan
5 | 启机信息 | 设备上电启机过程中打印的信息无错误信息、乱码、有产品型号信息时显示是否正确 | PASS |  |  |  | 发行目的 |  | 测试记录 |  |  | 0 |  |  | 2 |  | fail | 1 |  |  |  |  | 启机信息 | 0.0 | nan | nan | 2.0 | nan | fail | 1.0 | nan | nan
6 | 固件防呆检测 | 生产测试程序启动过程中需要添加CPLD、UCD9081防呆、硬件版本与MAC芯片型号匹配性判断，进入生产测试程序后检查CPLD版本和UCD9081、硬件版本与MAC芯片型号，若下载错误或未下载CPLD、UCD9081，或硬件版本与MAC芯片型号不匹配，则无法启动到生产测试程序界面，且提示对应槽位的板卡CPLD或UCD9081校验失败或MAC芯片型号匹配失败，并能体现相关信息便于故障定位。 | Fail | [8 empty] | 0 |  |  | 2 |  | fail | 1 |  |  |  |  | 固件防呆检测 | 0.0 | nan | nan | 2.0 | nan | fail | 1.0 | nan | nan
7 | RTC设置 | 设备第一次启动，需要根据实际时间和终端提示进行时间设置，没有设置时间不能进行其他测试；如果拿到的样机之前被设置过，可以下电把RTC电池拔掉5分钟以上再安上去试试。 | na | [8 empty] | 1 |  | 6 | 2 |  | fail | 1 |  |  |  |  | RTC设置 | 1.0 | nan | 6 | 2.0 | nan | fail | 1.0 | nan | nan
8 | 软硬件版本信息查看 | 须打印如下信息：硬件名称、硬件版本、BOOT和CTRL版本、生产程序版本，MCU版本、产品id、MAC地址信息、成品序列号、扩展模块等，且信息正确无误； 硬件版本覆盖版本号的每一位，如三位的至少测试覆盖V1.01、V1.10、及V5.34，确认版本号显示与setmac时设置一致 | [9 empty] | 1 |  | 0 | 2 |  | fail | 1 |  |  |  |  | 软硬件版本信息查看 | 1.0 | nan | 0 | 2.0 | nan | fail | 1.0 | nan | nan
9 | setmac防呆测试 | 故意将setmac烧成其它产品型号的（最好是同一个系列的产品），然后看软件能否正常识别错误，或者导致设备挂掉。 备注：这个有可能导致设备挂掉，可以放到最后面做。 | [9 empty] | 0 |  |  | 2 |  | fail | 1 |  |  |  |  | setmac防呆测试 | 0.0 | nan | nan | 2.0 | nan | fail | 1.0 | nan | nan
10 | CPU-内存测试 | 测试CPU对内存颗粒读写操作是否正常。确认软件能够完成此项功能 | [9 empty] | 1 |  | 2 | [8 empty] | CPU-内存测试 | 1.0 | nan | 2 | nan | nan | nan | nan | nan | nan
11 | 抗压内存测试 | 通过各种算法对内存进行抗压测试。 | [9 empty] | 0 | [10 empty] | 抗压内存测试 | 0.0 | nan | nan | nan | nan | nan | nan | nan | nan
12 | 并行FLASH测试 | 测试CPU对并行FLASH读写操作是否正常。确认软件能够完成此项功能 | [9 empty] | 0 | [10 empty] | 并行FLASH测试 | 0.0 | nan | nan | nan | nan | nan | nan | nan | nan
13 | 串行FLASH测试 | 测试CPU对串行FLASH读写操作是否正常。确认软件能够完成此项功能 | [9 empty] | 0 | [10 empty] | 串行FLASH测试 | 0.0 | nan | nan | nan | nan | nan | nan | nan | nan
14 | SPI FLASH | 测试CPU对SPI FLASH读写操作是否正常。确认软件能够完成此项功能 | [9 empty] | 1 |  | 3 | [8 empty] | SPI FLASH | 1.0 | nan | 3 | nan | nan | nan | nan | nan | nan
15 | EMMC测试 | 测试CPU对EMMC读写操作是否正常。确认软件能够完成此项功能 | [9 empty] | 1 |  | 5 | [8 empty] | EMMC测试 | 1.0 | nan | 5 | nan | nan | nan | nan | nan | nan
16 | PCI（PCI-E）测试 | 1、测试CPU的PCI（PCI-E）控制器对PCI（PCI-E）从设备的收发包是否正常，确认软件能够完成此项功能。 2、制造PCI（PCI-E）总线通路故障，验证软件的有效性，软件应能正确报错 备注：制造故障只在新品首次发行时测试 | [9 empty] | 0 | [10 empty] | PCI（PCI-E）测试 | 0.0 | nan | nan | nan | nan | nan | nan | nan | nan
17 | PCIE复位检测测试 | 软件控制pcie复位设备 | [9 empty] | 0 | [10 empty] | PCIE复位检测测试 | 0.0 | nan | nan | nan | nan | nan | nan | nan | nan
18 | RTC测试 | 1、RTC时钟设置后读取RTC时间是否正常，确认软件能够完成此项功能。 2、断开RTC芯片的I2C通道，构造硬件故障，验证软件的有效性，软件应正常报错。 备注：制造故障只在新品首次发行时测试 | [9 empty] | 1 |  | 6 | [8 empty] | RTC测试 | 1.0 | nan | 6 | nan | nan | nan | nan | nan | nan
19 | SD接口测试 | 1、测试CPU SPI控制器对SD卡的读写操作是否正常，确认软件能够完成此项功能。 2、断开SD接口的数据线或者地址线，构造硬件故障，插SD后应该读写不了。 备注：制造故障只在新品首次发行时测试 | [9 empty] | 0 | [10 empty] | SD接口测试 | 0.0 | nan | nan | nan | nan | nan | nan | nan | nan
20 | USB接口测试 | 1、测试USB控制器对U盘的读写操作是否正常，确认软件能够完成此项功能。 2、断开USB接口的数据线或者地址线，构造硬件故障，插SD后应该读写不了。 备注：制造故障只在新品首次发行时测试 | [9 empty] | 1 |  | 4 | [8 empty] | USB接口测试 | 1.0 | nan | 4 | nan | nan | nan | nan | nan | nan
21 | 温度显示测试 | 温度显示测试项收集系统中所有温度监测点的温度值，温度值在合理范围；对于没有插入板卡的插槽，不打印信息。 | [9 empty] | 1 |  | 1 | [8 empty] | 温度显示测试 | 1.0 | nan | 1 | nan | nan | nan | nan | nan | nan
22 | I2C接口测试 | 1、测试交换机产品的I2C通道是否正常，同时测试交换机上的全部I2C设备工作是否正常。I2C设备包括：POE控制芯片（PCF），I2C桥芯片（PCA9548），EEPROM（24C02），温控芯片(lM75)，RTC芯片（PCF8563），光模块EEPROM，可拔插电源模块的EEPROM，扩展模块的EEPROM，扩展内存的EEPROM等。 2、断开I2C器件SCL或者SDA信号线进行I2C测试软件应能正确报错(设备上的全部I2C器件都要进行制造故障测试) 备注：制造故障只在新品首次发行时测试 | [9 empty] | 1 |  | 7 | [8 empty] | I2C接口测试 | 1.0 | nan | 7 | nan | nan | nan | nan | nan | nan
23 | CPLD测试 | 1、测试CPU与CPLD之间的通道是否正常，同时测试CPLD工作是否正常，同时测试由CPLD点亮的各种指示灯工作是否正常，确认软件能够完成此项功能。 2、生测下需要显示CPLD程序版本号 3、将CPLD程序擦除，不能正常点灯，CPLD测试失败，或者设备不能正常运行 4、断开CPU和CPLD之间的数据线，设备不能正常运行或者生测下cpld测试失败 备注：制造故障只在新品首次发行时测试 | [9 empty] | 1 |  | 8 | [8 empty] | CPLD测试 | 1.0 | nan | 8 | nan | nan | nan | nan | nan | nan
24 | FPGA测试 | 1、测试CPU与FPGA之间的通道是否正常，同时测试FPGA工作是否正常 2、生测下可以查看FPGA版本 3、断开CPU与FPGA设备间的通路，设备不能正常运行或者FPGA测试失败。 | [9 empty] | 1 |  | h | [8 empty] | FPGA测试 | 1.0 | nan | h | nan | nan | nan | nan | nan | nan
25 | UCD9081测试 | 1、用软件接口获取各板卡的UCD9081监控的8路电压值，并判断是否在正确区间内。 2、断开UCD9081 8路电压的其中一路，UCD9081测试失败或者设备不能正常上电。 | [9 empty] | 0 | [10 empty] | UCD9081测试 | 0.0 | nan | nan | nan | nan | nan | nan | nan | nan
26 | 内部UART接口测试 | 插入双管理板，CM1和CM2互联的UART测试正常；单管理板测试失败。 | [9 empty] | 0 | [10 empty] | 内部UART接口测试 | 0.0 | nan | nan | nan | nan | nan | nan | nan | nan
27 | 板带外通路测试 | 1、获取管理板带外通路的各ge口的link状态、速率，来确定当前各个带外通道是否正常。 2、断开某张线卡或者管理板的某路带外信号，软件能正常识别 | [9 empty] | 1 |  | f | [8 empty] | 板带外通路测试 | 1.0 | nan | f | nan | nan | nan | nan | nan | nan
28 | 端口收发帧测试 | 1、设备接上扩展模块（支持扩展模块的设备），所有端口接上光模块、线缆后进行端口收发帧测试，测试正常；（千兆电口需要覆盖10/100/1000M，千兆光口需要覆盖100/1000M） 2、断开某个端口进行收发帧测试，软件能正常报告错误，打印错误端口与实际一致 3、断开MAC和PHY之间的数据通路进行测试，软件应能正确报错 备注：制造故障只在新品首次发行时测试 | [9 empty] | 1 |  | 9 | [8 empty] | 端口收发帧测试 | 1.0 | nan | 9 | nan | nan | nan | nan | nan | nan
29 | PRBS测试 | 测试管理板或FE卡与线卡间的背板转发通路是否工作正常，测试时，端口需要接上光模块及线缆。主要适用于10G及以上端口。该测试项测完会影响收发帧测试，需要重启后再进行收发帧等测试 | [9 empty] | 1 |  | e | [8 empty] | PRBS测试 | 1.0 | nan | e | nan | nan | nan | nan | nan | nan
30 | 端口广播测试 | 1、设备接上扩展模块（支持扩展模块的设备），所有端口接上光模块、线缆后进行端口广播测试，测试正常，指示灯闪烁 2、断开某个端口进行测试，软件能正常报告错误，打印错误端口与实际一致 | [9 empty] | 1 |  | d | [8 empty] | 端口广播测试 | 1.0 | nan | d | nan | nan | nan | nan | nan | nan
31 | 主从管理切换测试 | 插入双管理板，执行>=5次，主从管理板切换正常 | [9 empty] | 1 |  | g | [8 empty] | 主从管理切换测试 | 1.0 | nan | g | nan | nan | nan | nan | nan | nan
32 | MAC表项ECC检测 | 进行mac表项ecc测试。如果打印测试结果为pass，则测试通过，如果打印fail（或失败），则测试不通过。 | [9 empty] | 0 | [10 empty] | MAC表项ECC检测 | 0.0 | nan | nan | nan | nan | nan | nan | nan | nan
33 | 端口模式切换 | 1、支持光电复用的端口口进行光电切换操作，多次（>=5次）切换正常，且能正常link up；切换时注意端口指示灯是否正常 2、端口速率切换，如10G/1G端口、40G/4*10G端口模式多次（>=5次）切换正常，切换时注意端口指示灯是否正常。 | [9 empty] | 0 | [10 empty] | 端口模式切换 | 0.0 | nan | nan | nan | nan | nan | nan | nan | nan
34 | POE测试 | 1、支持poe功能的端口都接上PD，进行PD使能测试，看端口供电、端口指示灯是否正常；poe不使能，注意观察各端口是否停止对PD供电。不接pd看软件是否正常识别。 2、按压产品上的MOD键，如端口连接PD且与其他端口对接link up，则产品端口指示灯没有变化，而产品MOD指示灯在橙—绿间切换。如端口link up而没有连接PD，则端口指示灯在亮－灭间切换，切换中间不允许出现其他颜色。 3、选择不同class PD设备,进行PD分级测试；端口不接PD负载时，进行PD分级检测或进行POE测试，观察显示信息或测试结果。 4、POE测试、PD分级测试、过载测试，观察打印的信息、观察指示灯是否正确 5、断开poe电路，制造故障，验证软件的有效性，软件应正常报错。 备注：制造故障只在新品首次发行时测试 | [9 empty] | 0 | [10 empty] | POE测试 | 0.0 | nan | nan | nan | nan | nan | nan | nan | nan
35 | 各个槽位同时上下电 | 执行>=5次上下电测试，除主管理板外其余槽位线卡上下电正常 | [9 empty] | 0 | [10 empty] | 各个槽位同时上下电 | 0.0 | nan | nan | nan | nan | nan | nan | nan | nan
36 | 板卡在位测试 | 判断板卡的硬件在位和软件在位是否正常 | [9 empty] | 0 | [10 empty] | 板卡在位测试 | 0.0 | nan | nan | nan | nan | nan | nan | nan | nan
37 | 电源测试 | 1、智能电源，程序可正确识别电源的工作状态、电源型号、硬件版本、序列号、输出电压值、额定功率、当前输出功率、输出电流、电源温度等信息 2、保证设备正常上电的情况下堵转电源风扇，软件应能正确报错，电源OUT指示灯亮红灯，查看电源信息，堵转风扇的电源应停止输出。 3、可拔插电源，保证设备正常上电的情况下，多次拔插电源，不能出现I2C挂死现象。 4、不同电源混插或者支持多电源的，拔插或对某一电源多次上下电，程序识别信息要正确，不出错。 | [9 empty] | 1 |  | c | [8 empty] | 电源测试 | 1.0 | nan | c | nan | nan | nan | nan | nan | nan
38 | 风扇测试 | 1、对于智能监控风扇盘，程序可正确识别风扇盘的型号、硬件版本、软件版本、CPLD版本、转速信息 2、正常检测每个风扇的在位情况、工作状态或转速。 3、堵转某个风扇或者拔出风扇的状态检测，并且面板上的系统状态灯应该亮红色告警，程序能够正确识别哪个风扇工作异常。 | [9 empty] | 1 |  | b | [8 empty] | 风扇测试 | 1.0 | nan | b | nan | nan | nan | nan | nan | nan
39 | 模拟热插拔测试 | 1、对于支持模块热插拔的设备需要测试模块的热插拔功能，测试模块热插拔后硬件是否工作正常。在拔出和插入扩展模块时，都能正确打印信息。 2、对于不支持热拔插的，热拔插后不能损坏硬件。 | [9 empty] | 0 | [10 empty] | 模拟热插拔测试 | 0.0 | nan | nan | nan | nan | nan | nan | nan | nan
40 | 全局复位 | 1、系统应能正常复位，无打印乱码信息等,复位过程中注意观察设备状态灯应为闪烁，并且亮绿色，初始化完成后设备状态灯为常亮绿色。复位瞬间端口指示灯被点亮后灭掉。 2、端口插有网线复位过程中端口指示灯为灭，不应被点亮；复位完成后端口正常link up，端口指示灯正常。 | [9 empty] | 0 | [10 empty] | 全局复位 | 0.0 | nan | nan | nan | nan | nan | nan | nan | nan
41 | 端口号/扩展模块槽位号 | 1、 槽位号要与设备面板上一致 2、 端口号要与实际机箱上相应槽位的端口号一致 | [9 empty] | 0 | [10 empty] | 端口号/扩展模块槽位号 | 0.0 | nan | nan | nan | nan | nan | nan | nan | nan
42 | 线缆拔插 | 1、 插入连接线缆，端口能link up，且端口指示灯能亮且不会影响到其他端口的指示灯的状态，指示灯颜色要跟速率状态的颜色一致 2、 拔出连接线缆，端口能正常link down，端口指示灯能正常灭掉且不会影响到其他端口的指示灯的状态 3、 多次拔插端口上的连接线缆，端口要正常能link up&down，端口指示灯能正确显示 | [20 empty] | 线缆拔插 | nan | nan | nan | nan | nan | nan | nan | nan | nan
43 | 指示灯测试（硬件上所有指示灯需要覆盖到） | 1、status灯：初始化闪烁，初始化完成常亮 2、pwr/power灯：正常供电绿灯常亮；异常红灯常亮 3、fan灯：风扇正常工作绿灯常亮；故障亮红灯 Module/M灯：扩展模块在位指示灯亮，不在位指示灯灭；或者扩展模块端口link up指示灯亮，端口down指示灯灭 4、端口Link灯：端口link up为亮，link down则灭。不同速率指示灯颜色不同。 5、RPS指示灯：RPS电源在位指示灯亮绿色，不在位灭。RPS在位并且当前的设备供电电源为RPS则亮黄色。 6、菜单项中指示灯测试点灯与实际打印的一致，每种指示灯模式设置成对应的指示模式后，由测试人员判断是否显示正常，手动输入Y/N后再进行下一个颜色测试； | [9 empty] | 1 |  | a | [8 empty] | 指示灯测试（硬件上所有指示灯需要覆盖到） | 1.0 | nan | a | nan | nan | nan | nan | nan | nan
44 | 一分四指示灯测试 | 此测试用来测试支持40G、100G口的板卡，对面板端口的LED灯进行测试，测试时需要由测试人员观察1分4指示灯的状态来判断，指示灯显示和描述一致则PASS，不一致则FAIL。 说明：只适用于40G端口、可支持1分四的100G端口 | [9 empty] | 0 | [10 empty] | 一分四指示灯测试 | 0.0 | nan | nan | nan | nan | nan | nan | nan | nan
45 | 所有项测试 | 1.所有测试即将以上所有测试项顺序自动执行一遍。除了需要人工操作的 “ LED灯状态指示灯”以及会影响系统继续运行的“主从管理切换测试”、“各槽位上下电测试”、“全局复位测试”、“线卡交换卡复位测试”、“整机下电测试”，“切换为光口操作”、“切换为电口操作”、“CPU SDRAM测试”这8个测试，其他的测试项顺序执行一遍，具体测试项根据实际项目需要。 2、在线缆、模块、USB、SD等都接好，执行所有项测试pass 3、故意制造某项测试项故障，执行所有项测试，需要能正常报错。 | [20 empty] | 所有项测试 | nan | nan | nan | nan | nan | nan | nan | nan | nan
46 | 整机测试 | 产品在特定模型下所有接口的测试，模型参考《整机测试说明》文档覆盖 | [20 empty] | 整机测试 | nan | nan | nan | nan | nan | nan | nan | nan | nan
47 | 烤机测试 | 1、上电进入生测界面一定时间内没有任何操作进入自动烤机 2、支持的线卡都要进行拷机测试 3、烤机模型与项目组编写的《烤机测试说明》一致,烤机时间为至少12小时。 | [20 empty] | 烤机测试 | nan | nan | nan | nan | nan | nan | nan | nan | nan
48 | 查看烤机记录 | 烤机记录需要包含烤机总次数、烤机开始/结束时间、烤机错误信息及出错时间、轮数；同个错误信息可以只记录前面20轮 | [20 empty] | 查看烤机记录 | nan | nan | nan | nan | nan | nan | nan | nan | nan
49 | 删除烤机记录 | 为方便用户删除烤机记录，所以设置此功能。 | [20 empty] | 删除烤机记录 | nan | nan | nan | nan | nan | nan | nan | nan | nan
50 | 工装机箱测试 | 1、支持管理板工装机箱测试，测试项覆盖线卡所有硬件信号 2、支持线卡工装机箱测试，测试项覆盖线卡所有硬件信号 3、支持FE卡工装机箱测试，测试项覆盖线卡所有硬件信号 | [20 empty] | 工装机箱测试 | nan | nan | nan | nan | nan | nan | nan | nan | nan
51 | 切换用户模式 | 有些产品生测是主程序的一个模块，需要提供命令切换，下主程序前需要切换成用户模式 | [20 empty] | 切换用户模式 | nan | nan | nan | nan | nan | nan | nan | nan | nan
52 | 主程序端口连通性测试 | 有些产品生测是主程序的一个模块，需要切换到用户模式（主程序）下进行端口连通性测试：设备插满模块，千兆口与S57设备一一对联，运行S57设备的连通性测试程序进行测试，电口与光口分开测试。10G/40G端口用NT3.0设备跑连通。软件支持的线卡、所有端口及跨卡模型都要验证过。 | [20 empty] | 主程序端口连通性测试 | nan | nan | nan | nan | nan | nan | nan | nan | nan